## BOM_Board1_PCB1_2024-08-12
No. | Quantity | Comment | Designator | Footprint | Value | Manufacturer Part | Manufacturer | Supplier Part | Supplier
1 | 6 | PM254V-11-03-H85 | +5V,AGND,AVCC,GND,PIN_GND,PIN_VCC | HDR-TH_3P-P2.54-V-F |  | PM254V-11-03-H85 | XFCN(兴飞) | C541850 | LCSC
2 | 9 | 100nF | C1,C6,C8,C10,C13,C43,C45,C47,C49 | C0603 | 100nF
3 | 9 | 10uF | C2,C3,C4,C11,C41,C44,C46,C48,C50 | C0603 | 10uF
4 | 2 | 10uF | C5,C7 | CAP-SMD_L3.2-W1.6-RD-C7171 | 10uF | TAJA106K016RNJ | Kyocera AVX | C7171 | LCSC
5 | 1 | 15pF | C9 | C0603 | 15pF
6 | 1 | 1uF | C12 | C0603 | 1uF
7 | 2 | 0.1uF | C40,C42 | C0603 | 0.1uF
8 | 5 | BWSMA-KE-Z001 | CLK1,RF1,RF2,RF3,RF4 | SMA-TH_BWSMA-KE-Z001 |  | BWSMA-KE-Z001 | BAT WIRELESS(蝙蝠无线) | C496549 | LCSC
9 | 2 | D_1N4007A | D1,D2 | DO_1N4007
10 | 17 | 2.54-1*2P母 | GND-C1,GND-C2,H1,H2,H4,H7,H8,H11,H12,H13,H14,IN1,IN2,LOGIC,OUT,OUT1,RF_SET | HDR-TH_2P-P2.54-V-F |  | 2.54-1*2P母 | BOOMELE(博穆精密) | C49661 | LCSC
11 | 1 | 2.54-1*3P针 | H6 | HDR-TH_3P-P2.54-V-M-1 |  | 2.54-1*3P针 | BOOMELE(博穆精密) | C49257 | LCSC
12 | 2 | 2.54-1*6P母 | H9,H10 | HDR-TH_6P-P2.54-V-F |  | 2.54-1*6P母 | BOOMELE(博穆精密) | C40877 | LCSC
13 | 2 | 10uH | L1,L2 | L0603 | 10uH | SDFL1608S100KTF | Sunlord(顺络) | C1035 | LCSC
14 | 2 | LED_0603-R | LED1,LED2 | LED_0603
15 | 1 | LED_TH-R_3mm | LED3 | LED_TH-3mm
16 | 1 | ZX-XH2.54-2PZZ | PIN_IIC1 | CONN-TH_2P-P2.50_HX25003-2A |  | ZX-XH2.54-2PZZ | Megastar(兆星) | C7429632 | LCSC
17 | 3 | 10kΩ | PR1,PR2,PR3 | R_3296 | 10kΩ
18 | 2 | S8050 | Q1,Q2 | TO-92-3_L4.5-W3.5-P1.27-L |  | S8050 | JSMSEMI(杰盛微) | C2931492 | LCSC
19 | 4 | 30K | R2,R11,R13,R14 | R0603 | 30K
20 | 4 | 1K | R4,R8,R12,R20 | R0603 | 1K
21 | 10 | 0R | R5,R6,R7,R9,R10,R15,R22,R36,R38,R39 | R0603 | 0R
22 | 1 | 200K | R21 | R0603 | 200K
23 | 3 | 20K | R23,R24,R26 | R0603 | 20K
24 | 1 | 4K | R25 | R0603 | 4K
25 | 1 | 50R | R27 | R0603 | 50R
26 | 2 | 2k2 | R28,R29 | R0603 | 2k2
27 | 3 | 1K | R30,R31,R32 | Res_1/4W | 1K
28 | 3 | 10K | R33,R34,R35 | R0603 | 10K
29 | 1 | NC | R37 | R0603 | NC
30 | 4 | BWSMA-KE-P001 | RF5,RF6,RF7,RF8 | SMA-SMD_BWSMA-KE-P001 |  | BWSMA-KE-P001 | BAT WIRELESS(蝙蝠无线) | C496550 | LCSC
31 | 15 | M3螺丝 | TP1,TP2,TP3,TP4,TP5,TP6,TP7,TP8,TP9,TP10,TP12,TP13,TP14,TP15,TP16 | M3螺丝
32 | 3 | KF301-5.0-2P | U1,U6,U10 | CONN-TH_P5.00_KF301-5.0-2P |  | KF301-5.0-2P | KEFA(科发) | C474881 | LCSC
33 | 1 | TLV3502AIDR | U2 | SOIC-8_L4.9-W3.9-P1.27-LS6.0-BL |  | TLV3502AIDR | TI(德州仪器) | C131165 | LCSC
34 | 1 | AD5933YRSZ | U3 | SSOP-16_L6.2-W5.3-P0.65-LS7.8-BL |  | AD5933YRSZ | ADI(亚德诺) | C578324 | LCSC
35 | 3 | THS4001CDR | U4,U11,U12 | SOIC-8_L4.9-W3.9-P1.27-LS6.0-BL |  | THS4001CDR | TI(德州仪器) | C2060779 | LCSC
36 | 1 | ADR435BR | U5 | SOIC-8_L4.9-W3.9-P1.27-LS6.0-BL |  | ADR435BR | ADI(亚德诺) | C3680304 | LCSC
37 | 2 | G6H-2-DC5 | U7,U8 | RELAY-TH_G6H-2 |  | G6H-2-DC5 | OMRON(欧姆龙) | C19589425 | LCSC
38 | 1 | 16MHz | X1 | OSC-SMD_4P-L3.2-W2.5-BL | 16MHz | ECS-3225MV-160-CN-TR | ECS | C405476 | LCSC