## BOM_Board1_PCB1_2024-07-14
No. | Quantity | Comment | Designator | Footprint | Value | Manufacturer Part | Manufacturer | Supplier Part | Supplier
1 | 1 | 100uF | C1 | CAP-SMD_BD6.3-L6.6-W6.6-LS7.6-FD-1 | 100uF | RVE100UF35V67RV0072 | KNSCHA(科尼盛) | C2836437 | LCSC
2 | 6 | 0.01uF | C2,C4,C37,C41,C42,C43 | C0603 | 0.01uF
3 | 2 | 10uF | C3,C5 | CAP-SMD_BD5.0-L5.3-W5.3-FD | 10uF | RST10UF50V016 | KNSCHA(科尼盛) | C4747971 | LCSC
4 | 4 | 4.7pF | C6,C12,C18,C24 | C0603 | 4.7pF
5 | 4 | 24pF | C7,C13,C19,C25 | C0603 | 24pF
6 | 4 | 33pF | C8,C14,C20,C26 | C0603 | 33pF
7 | 4 | 18pF | C9,C15,C21,C27 | C0603 | 18pF
8 | 4 | NC | C10,C16,C22,C28 | C0603 | NC
9 | 4 | 1uF | C11,C17,C23,C29 | C0603 | 1uF
10 | 8 | 0.1uF | C31,C32,C33,C34,C35,C38,C40,C45 | C0603 | 0.1uF
11 | 1 | 680pF | C44 | C0603 | 680pF
12 | 2 | 10uF | C49,C51 | CAP-SMD_L3.5-W2.8-R-RD | 10uF | TAJB106K025RNJ | Kyocera AVX | C7194 | LCSC
13 | 1 | SS24 | D1 | SMA_L4.3-W2.6-LS5.2-RD |  | SS24 | MDD(辰达半导体) | C50645 | LCSC
14 | 1 | DC-005_2.5 | DC1 | DC-005_2.5
15 | 5 | BWSMA-KE-P001 | EXT_CLK,RF1,RF2,RF3,RF4 | SMA-SMD_BWSMA-KE-P001 |  | BWSMA-KE-P001 | BAT WIRELESS(蝙蝠无线) | C496550 | LCSC
16 | 1 | HDR-M_2.54_2x7 | H1 | HDR-TH_14P-P2.54-V-M-R2-C7-S2.54 |  |  |  | C492424
17 | 2 | 2.54-1*3P针 | H2,H3 | HDR-TH_3P-P2.54-V-M-1 |  | 2.54-1*3P针 | BOOMELE(博穆精密) | C49257 | LCSC
18 | 4 | 47nH | L1,L5,L9,L13 | L0603 | 47nH | SDFL1608S100KTF | Sunlord(顺络) |  | LCSC
19 | 4 | 82nH | L2,L6,L10,L14 | L0603 | 82nH | SDFL1608S100KTF | Sunlord(顺络) |  | LCSC
20 | 4 | 68nH | L3,L7,L11,L15 | L0603 | 68nH | SDFL1608S100KTF | Sunlord(顺络) |  | LCSC
21 | 4 | 0R | L4,L8,L12,L16 | L0603 | 0R | SDFL1608S100KTF | Sunlord(顺络) |  | LCSC
22 | 2 | LED_0603-R | LED_1.8,LED_3.3 | LED_0603
23 | 3 | 1K | R1,R2,R16 | R0603 | 1K
24 | 12 | 51R | R3,R4,R5,R6,R7,R8,R9,R10,R12,R13,R14,R15 | R0603 | 51R
25 | 1 | 1.8K | R11 | R0603 | 1.8K
26 | 3 | 100Ω | RN1,RN2,RN3 | RES-ARRAY-SMD_0603-8P-L3.2-W1.6-BL | 100Ω | 4D03WGJ0101T5E | UNI-ROYAL(厚声) | C25506 | LCSC
27 | 1 | KCD11-2P-R | SW2 | SW-TH_2P-L15.0-W10.5-P5.00_KCD11-2P-R |  | KCD11-2P-R | SHOU HAN(首韩) | C5884414 | LCSC
28 | 1 | 2.54-1*4P母 | SYNC | HDR-TH_4P-P2.54-V-F |  | 2.54-1*4P母 | BOOMELE(博穆精密) | C2718488 | LCSC
29 | 4 | M3螺丝 | TP1,TP2,TP3,TP4 | M3螺丝
30 | 1 | AD9959BCPZ-REEL7 | U1 | LFCSP-56_L8.0-W8.0-P0.50-BL-EP |  | AD9959BCPZ-REEL7 | ADI(亚德诺) | C653947 | LCSC
31 | 1 | AMS1117-3.3 | U2 | SOT-223-4_L6.5-W3.5-P2.30-LS7.0-BR |  | AMS1117-3.3 | UMW(友台半导体) | C347222 | LCSC
32 | 1 | AMS1117-1.8V | U3 | SOT-223-3_L6.7-W3.7-P2.30-LS7.0-BR_2 |  | AMS1117-1.8V | MSKSEMI(美森科) | C7380514 | LCSC
33 | 2 | BLM18PG121SN1D | U4,U5 | L0603 |  | BLM18PG121SN1D | muRata(村田) | C14709 | LCSC
34 | 1 | 25MHz | X1 | OSC-SMD_4P-L3.2-W2.5-BL | 25MHz | OT322525MJBA4SL | YXC(扬兴晶振) | C669088 | LCSC