## PickAndPlace_PCB1_2024-07-14
Designator | Device | Footprint | Mid X | Mid Y | Ref X | Ref Y | Pad X | Pad Y | Pins | Layer | Rotation | SMD | Comment
DC1 | DC-005_2.5 | DC-005_2.5 | 9.525mm | -10.815mm | 11.557mm | -10.688mm | 11.875mm | -13.915mm | 3 | T | 90 | No | DC-005_2.5
C1 | RVE100UF35V67RV0072 | CAP-SMD_BD6.3-L6.6-W6.6-LS7.6-FD-1 | 39.624mm | -5.715mm | 39.624mm | -5.715mm | 39.624mm | -3.045mm | 2 | T | 270 | Yes | 100uF
U2 | AMS1117-3.3_C347222 | SOT-223-4_L6.5-W3.5-P2.30-LS7.0-BR | 11.811mm | -43.275mm | 11.811mm | -43.275mm | 14.111mm | -40.441mm | 4 | T | 90 | Yes | AMS1117-3.3
C2 | CAP_0603 | C0603 | 7.235mm | -41.148mm | 7.235mm | -41.148mm | 7.235mm | -41.848mm | 2 | T | 90 | Yes | 0.01uF
C3 | RST10UF50V016 | CAP-SMD_BD5.0-L5.3-W5.3-FD | 18.294mm | -43.845mm | 18.294mm | -43.845mm | 18.294mm | -45.945mm | 2 | T | 90 | Yes | 10uF
R1 | Res_0603 | R0603 | 22.056mm | -44.196mm | 22.056mm | -44.196mm | 22.056mm | -43.443mm | 2 | T | 270 | Yes | 1K
LED_3.3 | LED_0603-R | LED_0603 | 22.051mm | -40.795mm | 22.058mm | -40.846mm | 22.048mm | -39.995mm | 2 | T | 270 | Yes | LED_0603-R
U3 | AMS1117-1.8V_C7380514 | SOT-223-3_L6.7-W3.7-P2.30-LS7.0-BR_2 | 49.149mm | -5.967mm | 49.149mm | -5.967mm | 51.449mm | -3.097mm | 4 | T | 90 | Yes | AMS1117-1.8V
C4 | CAP_0603 | C0603 | 44.384mm | -3.81mm | 44.384mm | -3.81mm | 44.384mm | -4.51mm | 2 | T | 90 | Yes | 0.01uF
C5 | RST10UF50V016 | CAP-SMD_BD5.0-L5.3-W5.3-FD | 55.753mm | -6.507mm | 55.753mm | -6.507mm | 55.753mm | -8.607mm | 2 | T | 90 | Yes | 10uF
R2 | Res_0603 | R0603 | 59.78mm | -6.884mm | 59.78mm | -6.884mm | 59.78mm | -6.131mm | 2 | T | 270 | Yes | 1K
LED_1.8 | LED_0603-R | LED_0603 | 59.775mm | -3.658mm | 59.783mm | -3.709mm | 59.772mm | -2.858mm | 2 | T | 270 | Yes | LED_0603-R
SW2 | KCD11-2P-R | SW-TH_2P-L15.0-W10.5-P5.00_KCD11-2P-R | 24.511mm | -6.096mm | 24.511mm | -6.096mm | 22.011mm | -6.096mm | 2 | T | 0 | No | KCD11-2P-R
U4 | BLM18PG121SN1D | L0603 | 29.972mm | -23.123mm | 29.972mm | -23.123mm | 29.272mm | -23.123mm | 2 | T | 0 | Yes | BLM18PG121SN1D
U5 | BLM18PG121SN1D | L0603 | 29.972mm | -20.701mm | 29.972mm | -20.701mm | 29.272mm | -20.701mm | 2 | T | 0 | Yes | BLM18PG121SN1D
RN1 | 4D03WGJ0101T5E | RES-ARRAY-SMD_0603-8P-L3.2-W1.6-BL | 57.589mm | -20.828mm | 57.589mm | -20.828mm | 56.689mm | -19.628mm | 8 | T | 270 | Yes | 100Ω
RN2 | 4D03WGJ0101T5E | RES-ARRAY-SMD_0603-8P-L3.2-W1.6-BL | 57.589mm | -12.362mm | 57.589mm | -12.362mm | 56.689mm | -11.162mm | 8 | T | 270 | Yes | 100Ω
H1 | HDR-M_2.54_2x7 | HDR-TH_14P-P2.54-V-M-R2-C7-S2.54 | 69.215mm | -11.277mm | 69.215mm | -11.277mm | 76.835mm | -10.007mm | 14 | T | 180 | No | HDR-M_2.54_2x7
RN3 | 4D03WGJ0101T5E | RES-ARRAY-SMD_0603-8P-L3.2-W1.6-BL | 57.609mm | -16.595mm | 57.609mm | -16.595mm | 58.509mm | -17.795mm | 8 | T | 90 | Yes | 100Ω
R3 | Res_0603 | R0603 | 51.562mm | -31.369mm | 51.562mm | -31.369mm | 51.562mm | -32.122mm | 2 | T | 90 | Yes | 51R
L1 | L_0603 | L0603 | 55.649mm | -30.607mm | 55.649mm | -30.607mm | 54.949mm | -30.607mm | 2 | T | 0 | Yes | 47nH
L2 | L_0603 | L0603 | 58.801mm | -30.607mm | 58.801mm | -30.607mm | 58.101mm | -30.607mm | 2 | T | 0 | Yes | 82nH
L3 | L_0603 | L0603 | 61.976mm | -30.607mm | 61.976mm | -30.607mm | 61.276mm | -30.607mm | 2 | T | 0 | Yes | 68nH
L4 | L_0603 | L0603 | 65.151mm | -30.607mm | 65.151mm | -30.607mm | 64.451mm | -30.607mm | 2 | T | 0 | Yes | 0R
C6 | CAP_0603 | C0603 | 53.213mm | -31.305mm | 53.213mm | -31.305mm | 53.213mm | -32.006mm | 2 | T | 90 | Yes | 4.7pF
C7 | CAP_0603 | C0603 | 58.064mm | -32.893mm | 58.064mm | -32.893mm | 58.064mm | -33.593mm | 2 | T | 90 | Yes | 24pF
C8 | CAP_0603 | C0603 | 61.311mm | -32.893mm | 61.311mm | -32.893mm | 61.311mm | -33.593mm | 2 | T | 90 | Yes | 33pF
C9 | CAP_0603 | C0603 | 64.493mm | -32.893mm | 64.493mm | -32.893mm | 64.493mm | -33.593mm | 2 | T | 90 | Yes | 18pF
C10 | CAP_0603 | C0603 | 67.691mm | -32.949mm | 67.691mm | -32.949mm | 67.691mm | -33.649mm | 2 | T | 90 | Yes | NC
C11 | CAP_0603 | C0603 | 68.326mm | -30.595mm | 68.326mm | -30.595mm | 69.026mm | -30.595mm | 2 | T | 180 | Yes | 1uF
R4 | Res_0603 | R0603 | 69.342mm | -32.901mm | 69.342mm | -32.901mm | 69.342mm | -33.654mm | 2 | T | 90 | Yes | 51R
RF1 | BWSMA-KE-P001 | SMA-SMD_BWSMA-KE-P001 | 77.343mm | -36mm | 77.343mm | -36mm | 77.343mm | -38.55mm | 5 | T | 0 | Yes | BWSMA-KE-P001
R5 | Res_0603 | R0603 | 51.562mm | -26.924mm | 51.562mm | -26.924mm | 51.562mm | -26.171mm | 2 | T | 270 | Yes | 51R
L5 | L_0603 | L0603 | 55.677mm | -27.686mm | 55.677mm | -27.686mm | 54.977mm | -27.686mm | 2 | T | 0 | Yes | 47nH
L6 | L_0603 | L0603 | 58.801mm | -27.686mm | 58.801mm | -27.686mm | 58.101mm | -27.686mm | 2 | T | 0 | Yes | 82nH
L7 | L_0603 | L0603 | 61.976mm | -27.686mm | 61.976mm | -27.686mm | 61.276mm | -27.686mm | 2 | T | 0 | Yes | 68nH
L8 | L_0603 | L0603 | 65.151mm | -27.686mm | 65.151mm | -27.686mm | 64.451mm | -27.686mm | 2 | T | 0 | Yes | 0R
C12 | CAP_0603 | C0603 | 53.208mm | -27.051mm | 53.208mm | -27.051mm | 53.208mm | -26.351mm | 2 | T | 270 | Yes | 4.7pF
C13 | CAP_0603 | C0603 | 58.059mm | -25.4mm | 58.059mm | -25.4mm | 58.059mm | -24.7mm | 2 | T | 270 | Yes | 24pF
C14 | CAP_0603 | C0603 | 61.313mm | -25.4mm | 61.313mm | -25.4mm | 61.313mm | -24.7mm | 2 | T | 270 | Yes | 33pF
C15 | CAP_0603 | C0603 | 64.427mm | -25.4mm | 64.427mm | -25.4mm | 64.427mm | -24.7mm | 2 | T | 270 | Yes | 18pF
C16 | CAP_0603 | C0603 | 67.646mm | -25.4mm | 67.646mm | -25.4mm | 67.646mm | -24.7mm | 2 | T | 270 | Yes | NC
C17 | CAP_0603 | C0603 | 68.341mm | -27.686mm | 68.341mm | -27.686mm | 69.042mm | -27.686mm | 2 | T | 180 | Yes | 1uF
R6 | Res_0603 | R0603 | 69.265mm | -25.4mm | 69.265mm | -25.4mm | 69.265mm | -24.647mm | 2 | T | 270 | Yes | 51R
RF2 | BWSMA-KE-P001 | SMA-SMD_BWSMA-KE-P001 | 77.343mm | -22.254mm | 77.343mm | -22.254mm | 77.343mm | -24.804mm | 5 | T | 0 | Yes | BWSMA-KE-P001
R7 | Res_0603 | R0603 | 28.365mm | -27.432mm | 28.365mm | -27.432mm | 28.365mm | -26.679mm | 2 | T | 270 | Yes | 51R
L9 | L_0603 | L0603 | 24.13mm | -28.147mm | 24.13mm | -28.147mm | 24.83mm | -28.147mm | 2 | T | 180 | Yes | 47nH
L10 | L_0603 | L0603 | 20.955mm | -28.147mm | 20.955mm | -28.147mm | 21.655mm | -28.147mm | 2 | T | 180 | Yes | 82nH
L11 | L_0603 | L0603 | 17.755mm | -28.147mm | 17.755mm | -28.147mm | 18.454mm | -28.147mm | 2 | T | 180 | Yes | 68nH
L12 | L_0603 | L0603 | 14.605mm | -28.147mm | 14.605mm | -28.147mm | 15.305mm | -28.147mm | 2 | T | 180 | Yes | 0R
C18 | CAP_0603 | C0603 | 26.659mm | -27.432mm | 26.659mm | -27.432mm | 26.659mm | -26.732mm | 2 | T | 270 | Yes | 4.7pF
C19 | CAP_0603 | C0603 | 21.717mm | -25.781mm | 21.717mm | -25.781mm | 21.717mm | -25.081mm | 2 | T | 270 | Yes | 24pF
C20 | CAP_0603 | C0603 | 18.441mm | -25.781mm | 18.441mm | -25.781mm | 18.441mm | -25.081mm | 2 | T | 270 | Yes | 33pF
C21 | CAP_0603 | C0603 | 15.291mm | -25.781mm | 15.291mm | -25.781mm | 15.291mm | -25.081mm | 2 | T | 270 | Yes | 18pF
C22 | CAP_0603 | C0603 | 12.065mm | -25.781mm | 12.065mm | -25.781mm | 12.065mm | -25.081mm | 2 | T | 270 | Yes | NC
C23 | CAP_0603 | C0603 | 11.43mm | -28.159mm | 11.43mm | -28.159mm | 10.73mm | -28.159mm | 2 | T | 0 | Yes | 1uF
R8 | Res_0603 | R0603 | 10.414mm | -25.773mm | 10.414mm | -25.773mm | 10.414mm | -25.02mm | 2 | T | 270 | Yes | 51R
RF3 | BWSMA-KE-P001 | SMA-SMD_BWSMA-KE-P001 | 2.627mm | -22.254mm | 2.627mm | -22.254mm | 2.627mm | -19.704mm | 5 | T | 180 | Yes | BWSMA-KE-P001
R9 | Res_0603 | R0603 | 28.365mm | -31.371mm | 28.365mm | -31.371mm | 28.365mm | -32.124mm | 2 | T | 90 | Yes | 51R
L13 | L_0603 | L0603 | 24.13mm | -30.587mm | 24.13mm | -30.587mm | 24.83mm | -30.587mm | 2 | T | 180 | Yes | 47nH
L14 | L_0603 | L0603 | 20.955mm | -30.607mm | 20.955mm | -30.607mm | 21.655mm | -30.607mm | 2 | T | 180 | Yes | 82nH
L15 | L_0603 | L0603 | 17.783mm | -30.607mm | 17.783mm | -30.607mm | 18.483mm | -30.607mm | 2 | T | 180 | Yes | 68nH
L16 | L_0603 | L0603 | 14.605mm | -30.607mm | 14.605mm | -30.607mm | 15.305mm | -30.607mm | 2 | T | 180 | Yes | 0R
C24 | CAP_0603 | C0603 | 26.67mm | -31.299mm | 26.67mm | -31.299mm | 26.67mm | -31.999mm | 2 | T | 90 | Yes | 4.7pF
C25 | CAP_0603 | C0603 | 21.618mm | -33.02mm | 21.618mm | -33.02mm | 21.618mm | -33.72mm | 2 | T | 90 | Yes | 24pF
C26 | CAP_0603 | C0603 | 18.504mm | -33.02mm | 18.504mm | -33.02mm | 18.504mm | -33.72mm | 2 | T | 90 | Yes | 33pF
C27 | CAP_0603 | C0603 | 15.268mm | -33.02mm | 15.268mm | -33.02mm | 15.268mm | -33.72mm | 2 | T | 90 | Yes | 18pF
C28 | CAP_0603 | C0603 | 12.07mm | -33.02mm | 12.07mm | -33.02mm | 12.07mm | -33.72mm | 2 | T | 90 | Yes | NC
C29 | CAP_0603 | C0603 | 11.415mm | -30.607mm | 11.415mm | -30.607mm | 10.714mm | -30.607mm | 2 | T | 0 | Yes | 1uF
R10 | Res_0603 | R0603 | 10.414mm | -33.02mm | 10.414mm | -33.02mm | 10.414mm | -33.773mm | 2 | T | 90 | Yes | 51R
RF4 | BWSMA-KE-P001 | SMA-SMD_BWSMA-KE-P001 | 2.667mm | -36mm | 2.667mm | -36mm | 2.667mm | -33.45mm | 5 | T | 180 | Yes | BWSMA-KE-P001
C31 | CAP_0603 | C0603 | 42.545mm | -37.465mm | 42.545mm | -37.465mm | 42.545mm | -38.165mm | 2 | T | 90 | Yes | 0.1uF
C32 | CAP_0603 | C0603 | 37.465mm | -37.465mm | 37.465mm | -37.465mm | 37.465mm | -38.165mm | 2 | T | 90 | Yes | 0.1uF
C33 | CAP_0603 | C0603 | 35.687mm | -37.465mm | 35.687mm | -37.465mm | 35.687mm | -38.165mm | 2 | T | 90 | Yes | 0.1uF
C34 | CAP_0603 | C0603 | 32.385mm | -37.465mm | 32.385mm | -37.465mm | 32.385mm | -38.165mm | 2 | T | 90 | Yes | 0.1uF
C35 | CAP_0603 | C0603 | 30.734mm | -26.67mm | 30.734mm | -26.67mm | 30.034mm | -26.67mm | 2 | T | 0 | Yes | 0.1uF
C37 | CAP_0603 | C0603 | 38.343mm | -19.05mm | 38.343mm | -19.05mm | 38.343mm | -18.35mm | 2 | T | 270 | Yes | 0.01uF
C38 | CAP_0603 | C0603 | 36.514mm | -19.05mm | 36.514mm | -19.05mm | 36.514mm | -18.35mm | 2 | T | 270 | Yes | 0.1uF
EXT_CLK | BWSMA-KE-P001 | SMA-SMD_BWSMA-KE-P001 | 43.434mm | -47.377mm | 43.434mm | -47.376mm | 40.884mm | -47.377mm | 5 | T | 270 | Yes | BWSMA-KE-P001
H2 | 2.54-1*3P针 | HDR-TH_3P-P2.54-V-M-1 | 40.846mm | -40.64mm | 40.846mm | -40.64mm | 38.306mm | -40.64mm | 3 | T | 0 | No | 2.54-1*3P针
X1 | OT322525MJBA4SL | OSC-SMD_4P-L3.2-W2.5-BL | 34.696mm | -41.516mm | 34.696mm | -41.516mm | 33.596mm | -42.391mm | 4 | T | 0 | Yes | 25MHz
C40 | CAP_0603 | C0603 | 29.235mm | -41.389mm | 29.235mm | -41.389mm | 29.235mm | -40.689mm | 2 | T | 270 | Yes | 0.1uF
C41 | CAP_0603 | C0603 | 31.492mm | -41.389mm | 31.492mm | -41.389mm | 31.492mm | -40.689mm | 2 | T | 270 | Yes | 0.01uF
C42 | CAP_0603 | C0603 | 40.843mm | -37.465mm | 40.843mm | -37.465mm | 40.843mm | -36.765mm | 2 | T | 270 | Yes | 0.01uF
R11 | Res_0603 | R0603 | 34.004mm | -37.465mm | 34.004mm | -37.465mm | 34.004mm | -38.218mm | 2 | T | 90 | Yes | 1.8K
C43 | CAP_0603 | C0603 | 39.169mm | -37.465mm | 39.169mm | -37.465mm | 39.169mm | -38.165mm | 2 | T | 90 | Yes | 0.01uF
H3 | 2.54-1*3P针 | HDR-TH_3P-P2.54-V-M-1 | 49.149mm | -40.64mm | 49.149mm | -40.64mm | 46.609mm | -40.64mm | 3 | T | 0 | No | 2.54-1*3P针
SYNC | HDR-F_2.54_1x4P | HDR-TH_4P-P2.54-V-F | 2.936mm | -11.684mm | 2.936mm | -11.684mm | 2.936mm | -15.494mm | 4 | T | 90 | No | 2.54-1*4P母
R12 | Res_0603 | R0603 | 30.726mm | -37.465mm | 30.726mm | -37.465mm | 30.726mm | -36.712mm | 2 | T | 270 | Yes | 51R
R13 | Res_0603 | R0603 | 30.873mm | -29.464mm | 30.873mm | -29.464mm | 31.626mm | -29.464mm | 2 | T | 180 | Yes | 51R
R14 | Res_0603 | R0603 | 52.667mm | -29.083mm | 52.667mm | -29.083mm | 51.914mm | -29.083mm | 2 | T | 0 | Yes | 51R
R15 | Res_0603 | R0603 | 49.149mm | -32.24mm | 49.149mm | -32.24mm | 48.396mm | -32.24mm | 2 | T | 0 | Yes | 51R
D1 | SS24_C50645 | SMA_L4.3-W2.6-LS5.2-RD | 19.939mm | -13.791mm | 19.939mm | -13.791mm | 22.139mm | -13.791mm | 2 | T | 180 | Yes | SS24
TP1 | M3螺丝 | M3螺丝 | 2.936mm | -46.936mm | 3mm | -47mm | 2.936mm | -46.936mm | 1 | T | 0 | No | M3螺丝
TP2 | M3螺丝 | M3螺丝 | 2.936mm | -2.936mm | 3mm | -3mm | 2.936mm | -2.936mm | 1 | T | 0 | No | M3螺丝
TP3 | M3螺丝 | M3螺丝 | 76.937mm | -46.936mm | 77mm | -47mm | 76.937mm | -46.936mm | 1 | T | 0 | No | M3螺丝
TP4 | M3螺丝 | M3螺丝 | 76.937mm | -2.936mm | 77mm | -3mm | 76.937mm | -2.936mm | 1 | T | 0 | No | M3螺丝
U1 | AD9959BCPZ-REEL7 | LFCSP-56_L8.0-W8.0-P0.50-BL-EP | 40mm | -27.91mm | 40mm | -27.91mm | 35.75mm | -24.659mm | 57 | T | 270 | Yes | AD9959BCPZ-REEL7
R16 | Res_0603 | R0603 | 44.196mm | -37.473mm | 44.196mm | -37.473mm | 44.196mm | -38.226mm | 2 | T | 90 | Yes | 1K
C44 | CAP_0603 | C0603 | 45.847mm | -37.465mm | 45.847mm | -37.465mm | 45.847mm | -36.765mm | 2 | T | 270 | Yes | 680pF
C45 | CAP_0603 | C0603 | 49.294mm | -26.543mm | 49.294mm | -26.543mm | 49.994mm | -26.543mm | 2 | T | 180 | Yes | 0.1uF
C49 | TAJB106K025RNJ | CAP-SMD_L3.5-W2.8-R-RD | 34.163mm | -17.85mm | 34.163mm | -17.85mm | 34.163mm | -19.749mm | 2 | T | 270 | Yes | 10uF
C51 | TAJB106K025RNJ | CAP-SMD_L3.5-W2.8-R-RD | 41.071mm | -17.907mm | 41.071mm | -17.907mm | 41.071mm | -19.806mm | 2 | T | 270 | Yes | 10uF