## BOM_Board1_PCB1_2024-08-13
No. | Quantity | Comment | Designator | Footprint | Value | Manufacturer Part | Manufacturer | Supplier Part | Supplier
1 | 1 | 10nF | C1 | C0402 | 10nF
2 | 2 | 0.33uF | C3,C6 | C0402 | 0.33uF
3 | 2 | 0.1uF | C4,C5 | C0402 | 0.1uF
4 | 1 | 1nF | C8 | C0402 | 1nF
5 | 1 | 1.5nF | C9 | C0402 | 1.5nF
6 | 1 | PJ-327A-5A | CN1 | AUDIO-SMD_PJ-327A-5A |  | PJ-327A-5A | 韩国韩荣 | C840364 | LCSC
7 | 1 | 2.54-1*6P母 | H1 | HDR-TH_6P-P2.54-V-F |  | 2.54-1*6P母 | BOOMELE(博穆精密) | C40877 | LCSC
8 | 1 | PM254V-11-03-H85 | H2 | HDR-TH_3P-P2.54-V-F |  | PM254V-11-03-H85 | XFCN(兴飞) | C541850 | LCSC
9 | 1 | LED_0603-R | LED1 | LED_0603
10 | 1 | 1.4M | R1 | R0402 | 1.4M
11 | 6 | 10M | R2,R3,R4,R5,R6,R7 | R0402 | 10M
12 | 2 | 180K | R8,R9 | R0402 | 180K
13 | 1 | 360K | R11 | R0402 | 360K
14 | 3 | 1M | R12,R13,R14 | R0402 | 1M
15 | 1 | 100K | R15 | R0402 | 100K
16 | 1 | 15K | R16 | R0402 | 15K
17 | 1 | 1K | R17 | R0402 | 1K
18 | 1 | AD8232ACPZ-R7 | U1 | LFCSP-20_L4.0-W4.0-P0.50-TL-EP2.7 |  | AD8232ACPZ-R7 | ADI(亚德诺) | C43216 | LCSC