## BOM_Board1_PCB1_2024-08-12
No. | Quantity | Comment | Designator | Footprint | Value | Manufacturer Part | Manufacturer | Supplier Part | Supplier
1 | 2 | 22p | C1,C2 | c0603 | 22p
2 | 6 | 100nF | C3,C4,C5,C6,C28,C30 | c0603 | 100nF
3 | 1 | 0.01uf | C20 | c0603 | 0.01uf
4 | 1 | NC | C22 | c0603 | NC
5 | 2 | 1uF | C24,C26 | c0603 | 1uF
6 | 1 | 22nF | C25 | c0603 | 22nF
7 | 2 | 22uF | C36,C37 | CAP-SMD_BD5.0-L5.3-W5.3-LS6.0-FD | 22uF | RVT22UF25V67RV0047 | KNSCHA(科尼盛) | C2895283 | LCSC
8 | 2 | 2.54-1*8P母环保 | H1,H2 | HDR-TH_8P-P2.54-V-F-1 |  | 2.54-1*8P母环保 | BOOMELE(博穆精密) | C27438 | LCSC
9 | 3 | 2.54-1*4P母 | JTAG,MOTOR,USART | HDR-TH_4P-P2.54-V-F |  | 2.54-1*4P母 | BOOMELE(博穆精密) | C2718488 | LCSC
10 | 1 | TS-1092S-B3D2-G | Key_rst | SW-SMD_L6.1-W3.6-LS7.9 |  | TS-1092S-B3D2-G | Yuandi(元迪) | C520860 | LCSC
11 | 1 | 15uH | L2 | IND-SMD_L7.0-W6.6_FXL0630 | 15uH | FXL0630-150-M | cjiang(长江微电) | C177243 | LCSC
12 | 1 | LED_0402-R | LED_3.3V | LED_0603
13 | 1 | LED_0402-B | LED_7.4V | LED_0603
14 | 1 | LED_0603-G | LED_+5V | LED_0603
15 | 1 | STM32F103C8T6TR | OSC1 | LQFP-48_L7.0-W7.0-P0.50-LS9.0-BL |  | STM32F103C8T6TR | ST(意法半导体) | C2969777 | LCSC
16 | 2 | ZX-XH2.54-2PZZ | POWER_7.4,PWM1 | CONN-TH_2P-P2.50_HX25003-2A |  | ZX-XH2.54-2PZZ | Megastar(兆星) | C7429632 | LCSC
17 | 1 | 1M | R1 | r0603 | 1M
18 | 1 | 100K | R15 | r0603 | 100K
19 | 1 | 51k | R17 | r0603 | 51k
20 | 3 | 1K | R24,R26,R32 | r0603 | 1K
21 | 1 | 374k | R25 | r0603 | 374k
22 | 5 | 10K | R29,R33,R34,R35,R36 | r0603 | 10K
23 | 1 | KCD11-2P-R | SW2 | SW-TH_2P-L15.0-W10.5-P5.00_KCD11-2P-R |  | KCD11-2P-R | SHOU HAN(首韩) | C5884414 | LCSC
24 | 1 | SY8120B | U18 | SOT-23-6_L2.9-W1.6-P0.95-LS2.8-BL |  | SY8120B | Slkor(萨科微) | C5330397 | LCSC
25 | 1 | RT9193-33GB | U21 | SOT-23-5_L3.0-W1.7-P0.95-LS2.8-BL |  | RT9193-33GB | RICHTEK(立锜) | C15651 | LCSC
26 | 1 | 8MHz | X1 | CRYSTAL-SMD_L5.0-W3.2 | 8MHz | X50328MSB2GI | YXC(扬兴晶振) | C115962 | LCSC